## 清单
永州市回龙圩政务网络平台基础设施建设预算（审定）
序号 | 设备/材料名称 | 技术参数 | 数量 | 单位 | 单价（元） | 合价（元） | 备注
一 | 机房网络设备
1 | 核心交换机 | 交换容量≥36Tbps，包转发率≥12000Mpps；配置双主控，双电源；支持链路聚合，聚合组数≥128组，每组成员≥8个；支持双向ACL，ACL≥4K；支持IPv4静态路由、RIP V1/V2、OSPF、BGP，支持IPv6静态路由、RIPng、OSPFv3；支持BFD，BFD for VRRP/BGP/IS-IS/OSPF/RSVP/LDP/RIP/静态路由；支持VXLAN功能；纵向维度上支持异构虚拟化，将核心和接入设备通过虚拟化技术形成一台纵向逻辑虚拟设备，相当于把一台盒式设备作为一块远程接口板加入主设备系统，以达到扩展I/O端口能力和进行集中控制管理的目的；支持IEEE 802.1ae介质访问控制安全技术；配置≥24个千兆电口，≥24个千兆光口，≥8个万兆光口，配置1根3m双机集群线缆（自带万兆光模块）；支持802.3at POE标准，单电口供电功率可达30W。 | 2 | 块 | 78750 | 157500
2 | 汇聚交换机 | 固化千兆光口≥24个，千兆电口≥8个，万兆光口≥4个，2个电源模块槽位；设备性能 交换容量≥256Gbps，包转发率≥90Mpps；支持IPv4静态路由，RIP，ospf，支持IPv6静态路由；支持基于端口的VLAN，支持基于协议的VLAN；支持OPENFLOW 1.3标准支持普通模式和Openflow 模式切换；支持纵向虚拟化技术。 | 2 | 台 | 13050 | 26100
3 | 电源模块 | 150W 资产管理交流电源模块 | 3 | 个 | 2250 | 6750
4 | 接入交换机 | ≥24个10/100/1000Base-T以太网端口, ≥4个非复用的千兆SFP光口；交换容量≥256Gbps，转发性能≥41Mpps；支持IPv4静态路由，RIP，ospf，支持IPv6静态路由；支持基于端口的VLAN，支持基于协议的VLAN；支持OPENFLOW 1.3标准支持普通模式和Openflow 模式切换；支持本地端口镜像和远程端口镜像RSPAN；支持OAM(802.1AG， 802.3AH)以太网运行、维护和管理标准。 | 22 | 台 | 5859 | 128898
5 | 多模光模块 | 千兆多模光模块-(850nm,0.55km,LC) | 40 | 个 | 1800 | 72000
6 | 单模光模块 | 千兆单模光模块-(1310nm,10km,LC) | 12 | 个 | 4428 | 53136
7 | SSL VPN系统 | SSL VPN功能授权；支持Web接入(HTTP代理)、TCP接入(端口转发)、IP接入(网络扩展)；支持本地认证、Radius认证、LDAP认证、AD认证、CA认证、双因子认证具有丰富的Web使用界面，全部操作在浏览器页面内即可完成；≥250个SSL VPN 并发使用授权。 | 2 | 个 | 28080 | 56160
8 | 上网行为管理 | 基本要求：多核架构设计，CPU核数目≥2个，不允许采用X86架构，功能采用模块化结构设计、内置存储硬盘，≥500G、业务口：≥2Combo+10GE、网络吞吐量≥2Gbps；配置1年应用特征库升级授权；支持通道化的QoS，支持基于源地址、用户、服务、应用、时间进行带宽控制，并支持配置保障带宽、限制带宽、带宽借用、每IP带宽、带宽优先级等QoS动作，时间选择支持基于日计划、周计划、单次计划等。支持3G扩展，支持电信、联通等主流3G网卡。支持3G接口的常在线和按需上线模式，并支持在3G接口上运行IPSec VPN支持单用户全天行为分析报表，一个界面同时展示用户名、用户组、在线时长、虚拟身份（如QQ号码、微博账号等）、日志关联情况、全天流量使用分布、网站访问类别分布、全天关键网络行为轴等信息支持4级层次化QoS、支持多级用户/用户组嵌套；支持WEB Portal认证功能，支持本地认证、Radius认证、LDAP认证，认证支持选择同一用户是否允许在多个客户端同时登陆，支持配置强制重新认证间隔，支持配置认证通过后重定向URL，要求本机自身支持短信认证功能。支持即时通讯应用管控的精细化管理，可管控微信的“位置分享”、“朋友圈”、“附近的人”、“朋友圈”、“摇一摇”、“漂流瓶”、“收发文件”、“收发消息”、“视频语音”、“登陆注销”等行为；支持静态路由、策略路由、RIP、OSPF、ISP路由，其中ISP路由支持自定义，并可提供基于应用的策略路由。 | 1 | 个 | 35800 | 35800
9 | 防火墙 | 采用非X86 64位多核高性能处理器和高速存储器；标配设备接口数≥8个千兆光口+16个千兆电口；≥2个扩展槽位；并发连接数≥400万；新建连接数≥6万/秒，整机吞吐量≥4Gbps；支持双机集群式高可靠性技术，融合后可统一管理配置，对外单一节点，单IP并实现主备/主主方式转发；支持安全区域管理，可基于接口、VLAN划分安全区域；支持基于CPU、内存等硬件划分资源的完全虚拟化技术,可分配吞吐量、新建、并发，虚拟防火墙可独立重启、配置独立导出；提供高性能IPSec、L2TP、GRE VPN功能授权；支持对黑客攻击、蠕虫/病毒、木马、恶意代码、间谍软件/广告软件、DoS/DDoS等常见的攻击防御；支持应用层防护：应用流控；支持链路负载均衡功能、服务器负载均衡功能；支持IPV6动态路由协议、IPV6对象及策略、IPV6状态防火墙、IPV6攻击防范等功能；支持静态路由、RIP v1/2、OSPF、ISIS、BGP、策略路由等。 | 2 | 台 | 75560 | 151120
10 | 网络管理平台 | 要求资源拓扑、告警、性能等功能模块支持多服务器分布式虚拟化部署，可实现负载分担，满足大规模网络环境的统一管理；可以为不同的管理员设置不同的用户名、密码，并限制管理员的管理权限和管理范围，实现用户分权管理；支持Windows、Linux平台及MS SQL、Oracle数据库，支持B/S架构；支持对全网设备告警的实时监控和统一浏览；支持多种提醒方式，如告警实时提醒（告警板）、告警音响提示；支持多种转发方式，比如转E-mail，转短信，转上级网管或其它网管等。支持告警分析，可以屏蔽重复告警、闪断告警，支持告警自动确认功能；支持基于任务的性能监控，可定制监控任务，长期监控网络性能，可以形成日报、周报、月报等报表。支持定制性能阈值，可以为监控的性能指标设置两级阈值，当性能指标超过阈值时根据不同的阈值发送不同级别的告警；支持H3C/HUAWEI/3COM/CISCO/HP设备的批量配置和软件管理，包括的软件版本和软件库中最新可用的软件，更新设备的软件；接收Syslog，完成基本格式的解析，并入库。提供Syslog特征分析及策略注册能力，支持基于统计规则进行聚合生成告警（Trap）；实现网络IP地址自动扫描、统计、分配和管理，同时允许用户手工分配和管理IP地址，以达到更加灵活的分配管理。结合IP地址段的管理功能，将整个网络的IP，划入各个不同的IP地址段，分别进行管理，并给出详细直观的IP分配情况统计图表，使管理员能清楚的了解和掌握整个网络的IP使用情况； | 1 | 套 | 72100 | 72100
二 | 机房装修工程
机房地面
1 | 抗静电活动地板 | 规格：600mm*600mm*35,材质及要求：全钢活动地板（上钢板厚度≥0.7mm下钢板厚度≥0.8mm），底面采用深级拉伸钢板 （SPCC-1D），上表面采用硬质钢板（ST14）。经拉伸后点焊成形，外表磷化后进行喷塑处理（喷塑厚度≥60μm）。内腔填充425#优质发泡水泥，不得掺粉煤灰。要求绝对环保，绝不允许含有毒副作用材料,8mm-15mm可调,集中荷载 2950N SJ/T10796-2001 极限集中载荷 B≥8850N 均布载荷 B≥12500N/㎡ | 50 | m2 | 200 | 10000
2 | 保温棉 | 热荷重收缩温度GB/T11835-1998摄氏250度~400度耐腐蚀性ASTM C665无化学反应抗霉菌性ASTM C665不生霉 ASTM C1104 在摄氏49度，相对湿度90%时不大于其重量3%GB5480.7-87不大于其重量5% ASTM E96 GB/T17146-1997UL723火焰传播：25ASTM E84 烟气扩散：50 CANULC S-102GB8624 A级不燃性材料 | 50 | m2 | 30 | 1500
3 | 地面找平 |  | 50 | m2 | 18 | 900
4 | 防尘处理 |  | 50 | m2 | 15 | 750
5 | 不锈钢地脚线 | 304不锈钢材质，100mm高，亚光拉丝，厚度>1mm | 35 | m | 28 | 980
6 | 地板台阶 | 1.2米宽、不锈钢包边、高20cm | 1 | 项 | 800 | 800
机房吊顶
7 | 铝合金微孔天花板 | 方形天花板600mm×600mm，隔音吸音系数高0.5-0.82as， 铝板厚度在>0.8mm | 50 | m2 | 87 | 4350
8 | 龙骨、主挂、吊杆等 | 38型龙骨、A型骨架、直径6mm吊杆 | 50 | m2 | 83 | 4150
9 | 天棚内防尘处理 |  | 50 | m2 | 15 | 750
机房墙面
10 | 砖墙面抹灰抹水泥砂浆 |  | 100 | m2 | 26 | 2600
11 | 仿瓷途料三遍 | 环保、无味 | 100 | m2 | 20 | 2000
12 | 防尘防潮漆(抹灰面) 三遍 |  | 100 | m2 | 14 | 1400
13 | 轻钢龙骨 |  | 78 | m2 | 45 | 3510
14 | 彩钢板墙面 | 镀锌板厚度>0.8mm，石膏板厚度12mm，板材宽度1200mm,防火等级：A级 | 78 | m2 | 168 | 13104
15 | 阳角收边件 |  | 16 | 根 | 120 | 1920
16 | 阴角收边件 |  | 22 | 根 | 85 | 1870
17 | 压条 |  | 50 | 根 | 55 | 2750
18 | 扣件 |  | 10 | 件 | 35 | 350
19 | 敷设保温棉 | 热荷重收缩温度GB/T11835-1998摄氏250度~400度耐腐蚀性ASTM C665无化学反应抗霉菌性ASTM C665不生霉 ASTM C1104 在摄氏49度，相对湿度90%时不大于其重量3%GB5480.7-87不大于其重量5% ASTM E96 GB/T17146-1997UL723火焰传播：25ASTM E84 烟气扩散：50 CANULC S-102GB8624 A级不燃性材料。 | 100 | m2 | 40 | 4000
20 | 门窗封堵 |  | 2 | 项 | 800 | 1600
21 | 玻璃隔断 | 12MM钢化玻璃 | 20 | M2 | 260 | 5200
22 | 隔断地台 | 无框玻璃隔断下部采用亚光不锈钢包饰。高度为40mm | 1 | 套 | 900 | 900
23 | 单页玻璃门 | 1200mm*2200mm | 1 | 套 | 720 | 720
设备承重工程
24 | 机柜承重架 |  | 18 | 个 | 220 | 3960
25 | 电池柜承重架 |  | 4 | 个 | 220 | 880
三 | 机房电气照明系统
1 | 250A 三相配电箱 |  | 1 | 个 | 620 | 620
2 | 125A 空气开关 | 用于模块化机柜 | 1 | 套 | 185 | 185
3 | 32A空气开关 | 用于空调和插座 | 2 | 个 | 45 | 90
4 | 10A空气开关 | 照明线路、消防线路、应急线路 | 3 | 个 | 35 | 105
5 | LED 栅格顶灯 | 38W 60*60cm | 6 | 盏 | 120 | 720
6 | 5孔插座 |  | 4 | 个 | 25 | 100
7 | 开关 |  | 2 | 个 | 25 | 50
8 | 应急灯 |  | 1 | 盏 | 100 | 100
四 | 机房接地防雷系统
1 | 电源防雷器 | 三相/KBT-380B/40（SPD2）-3P-40A | 个 | 1 | 3680 | 3680
2 | 电源防雷器 | BVR25mm2、BVR16mm2、BVR10mm2 | 个 | 1 | 1850 | 1850
3 | 机房均压环 | 6位 | 套 | 1 | 2000 | 2000
4 | 设备接地线 | 配套辅材 | 项 | 1 | 400 | 400
5 | 防雷器安装线 |  | 米 | 20 | 12 | 240
6 | 接地线主引线 |  | 米 | 35 | 30 | 1050
7 | 断路器 |  | 个 | 2 | 45 | 90
8 | 地板接地夹 |  | 个 | 10 | 15 | 150
9 | 等电位固定装置 |  | 项 | 1 | 300 | 300
10 | 跨接器 |  | 个 | 4 | 55 | 220
11 | 转换接器 |  | 个 | 1 | 65 | 65
12 | 防雷接地 |  | 套 | 1 | 500 | 500
五 | 机房空调系统
6 | 2P空调 | 变频 换气 含支架 | 套 | 1 | 3900 | 3900
7 | 新风系统 | 800立方/小时 | 项 | 1 | 12000 | 12000
六 | 机房环境监控系统
1 | 1080P摄像头 | 红外线、1080p线数、网络接口 | 套 | 3 | 350 | 1050
七 | 防火门和门禁系统
1 | 门禁控制器 |  | 台 | 1 | 1000 | 1000
2 | 管理软件 |  | 套 | 1 | 0 | 0
3 | 专用电源 |  | 台 | 2 | 150 | 300
4 | 出门按钮 |  | 个 | 2 | 10 | 20
5 | 电磁锁 |  | 套 | 2 | 350 | 700
6 | 读卡器 |  | 个 | 2 | 300 | 600
7 | 感应卡 |  | 张 | 20 | 2 | 40
8 | 控制线 8芯双绞线 |  | M | 50 | 2.5 | 125
9 | 铜芯电源线 RVV-500V-3×1.0 |  | M | 50 | 3 | 150
10 | 电工管敷设φ20 |  | M | 45 | 5 | 225
八 | 机房消防系统
1 | 柜式灭火装置 | CQQ70/2.5 | 套 | 2 | 2800 | 5600
2 | 灭火药剂 | HFC-227ea | 公斤 | 140 | 78 | 10920
3 | 光电感烟探测器 | JTY-GD-EI6012 | 台 | 6 | 65 | 390
4 | 感温探测器 | JTW-A2R-EI6013 | 台 | 6 | 65 | 390
5 | 放气指示灯 | LW5606 | 个 | 2 | 185 | 370
6 | 紧急启停按钮 | LD1200A | 个 | 2 | 160 | 320
7 | 声光报警器 |  | 个 | 1 | 85 | 85
8 | 输入输出模块 | J-EI6041 | 个 | 1 | 280 | 280
9 | 报警主机控制盘 | EIN70/2区 | 个 | 1 | 3800 | 3800
10 | 报警线管及阻燃线 | zrvv2*1.0 | 批 | 1 | 2000 | 2000
11 | 辅助材料 | 防毒面具、2个干粉灭火器、桥架等 | 批 | 1 | 4000 | 4000
12 | 安装费B |  |  | 1 | 4000 | 4000
九 | 综合布线
1 | 六类线缆 |  | 箱 | 20 | 600 | 12000
2 | 六类数据模块 |  | 个 | 200 | 22 | 4400
3 | RI45双位面板 |  | 个 | 100 | 4.5 | 450
4 | 非屏蔽六类配线架 | 48口 | 个 | 4 | 1200 | 4800
5 | 网络线缆管理线架 |  | 个 | 4 | 45 | 180
6 | 六类数据跳线 |  | 根 | 400 | 27 | 10800
7 | 12U挂式综合布线机柜 |  | 个 | 6 | 380 | 2280
8 | 多功能防雷插座 |  | 个 | 14 | 115 | 1610
9 | 六类RJ45水晶头 |  | 盒 | 20 | 180 | 3600
10 | 线缆标号扎带 |  | 包 | 2 | 40 | 80
11 | 线缆标号线圈 |  | 卷 | 2 | 20 | 40
12 | 单对端接工具打线刀 |  | 个 | 1 | 60 | 60
13 | 光纤终端盒 |  | 个 | 14 | 120 | 1680
14 | 光纤尾纤 |  | 根 | 40 | 10 | 400
15 | 光纤跳线 |  | 根 | 50 | 15 | 750
16 | 熔纤 |  | 芯 | 120 | 20 | 2400
17 | RJ45工具压线钳 |  | 个 | 1 | 30 | 30
18 | 工程辅材 | 含线管、接头、卡子、螺丝、辅助铁架、打洞、开槽等 | 批 | 1 | 1200 | 1200
19 | 漏电保护器 |  | 个 | 7 | 120 | 840
20 | 原机房线路迁移 | 从旧机房迁到新机房 |  | 1 | 5000 | 5000
A | 设备合计 |  |  |  |  | 947888
B | 施工及安装调试费 | A*15% |  |  |  | 142183.2
C | 税前造价 | A+B |  |  |  | 1090071.2
D | 工程审计费 | C*0.005 |  |  |  | 5450.356
E | 应纳税额 | (C+D)*0.03 |  |  |  | 32865.6467
F | 附加税费 | E*0.1 |  |  |  | 3286.5647
G | 总计 | C+D+E+F |  |  |  | 1131673.7673
计算： 复核： 审核： 日期：2017.5.26